## F4中心板
Comment | Description | Designator | Footprint | LibRef | Quantity
100nF | Capacitor | C1, C2, C6, C7, C8, C9, C10, C11 | 0603C | Cap | 8
1uF | Capacitor | C3 | 0603C | Cap | 1
2.2uF | Capacitor | C4, C5, C12 | 0603C | Cap | 3
18pF | Capacitor | C13, C14 | 0603C | Cap | 2
Double_Color LED |  | LED1 | 0805LEDX2 | Double_Color LED | 1
SWD/MX1.25 |  | P1 | A1.25AW-4P | SWD_HEADER | 1
HEADER | 15X2 header | P2, P3 | HEADER 15x2 SMT 1.27MM | HEADER 15x2 | 2
10k | Resistor | R1, R2 | 0603R | Res1 | 2
1k | Resistor | R3, R4 | 0603R | Res1 | 2
KEY | Button | RST | SW 3mmx4mm | PushButton_2p | 1
STM32F405RGT6 | ARM Cortex-M4 32b MCU+FPU, 210DMIP, 1024 kB Flash, 192+4 kB RAM, 51 I/Os, 64-pin LQFP, -40 to +85癈, Tray | U1 | LQFP_64 | STM32F405RGT6_detail_1 | 1
LDO_SOT23-5 |  | U2 | SOT-23-5 L | LDO_SOT23-5 | 1
8MHz | Crystal Oscillator | Y1 | NX3225GD | XTAL | 1